## Zadání
© Petr Bilek 2001

## Výsledky
a = | 0.5 | <-- zde zadejte své koeficienty
b = | 0.8 | <-- zde zadejte své koeficienty
c = | 0.9 | <-- zde zadejte své koeficienty
Reálný stav: |  |  | Virtuální stav: |  | Kontrola: | O.K.
Reakce:
Axr = | -9 | (Axr) | Axv = | 0 | (Axv)
Ayr = | 5.67 | (Ayr) | Ayv = | 0.5 | (Ayv)
Byr = | 16.83 | (Byr) | Byv = | 0.5 | (Byv)
Výpočet posunu wf: |  | (Při odevzdavani je sila n23 pozadovana 2x. Podruhe to však ma byt sila N62 !!)
[5 empty] | E = | 210000000
Prut: | N reálná | N virtuální | Délka L | A [mm2] | Nr*Nv*L | 1/(E*A) | Posun wf
a - 1 | -14.07 | -0.5 | 2.6 | 289 | 18.291 | 1.6477e-05 | 0.00030138
1 - 6 | 22.523 | 0.80039 | 1.9209 | 229 | 34.6291 | 2.0794e-05 | 0.00072009
6 - 2 | -16.305 | -0.75 | 1.2 | 289 | 14.6745 | 1.6477e-05 | 0.00024179
2 - 7 | 11.6937 | 1.2006 | 1.2806 | 229 | 17.9791 | 2.0794e-05 | 0.00037386
7 - 3 | 0 | 0 | 0.8 | 289 | 0 | 1.6477e-05 | 0
7 - 4 | 18.8012 | 1.2006 | 1.2806 | 229 | 28.9068 | 2.0794e-05 | 0.0006011
4 - 8 | -25.245 | -0.75 | 1.2 | 289 | 22.7205 | 1.6477e-05 | 0.00037437
8 - 5 | 26.9411 | 0.80039 | 1.9209 | 229 | 41.422 | 2.0794e-05 | 0.00086134
5 - b | -16.83 | -0.5 | 2.6 | 289 | 21.879 | 1.6477e-05 | 0.0003605
a - 6 | 12.311 | 0 | 2.0518 | 292 | 0 | 1.6308e-05 | 0
6 - 7 | 28.6356 | 0.67315 | 1.077 | 292 | 20.7608 | 1.6308e-05 | 0.00033857
7 - 8 | 22.6581 | 0.67315 | 1.077 | 292 | 16.4271 | 1.6308e-05 | 0.00026789
8 - b | 0 | 0 | 2.0518 | 292 | 0 | 1.6308e-05 | 0
1 - 2 | -17.5875 | -0.625 | 1.5 | 338 | 16.4883 | 1.4088e-05 | 0.00023229
2 - 3 | -26.7188 | -1.5625 | 1 | 338 | 41.748 | 1.4088e-05 | 0.00058817
3 - 4 | -26.7188 | -1.5625 | 1 | 338 | 41.748 | 1.4088e-05 | 0.00058817
4 - 5 | -12.0375 | -0.625 | 1.5 | 338 | 11.2852 | 1.4088e-05 | 0.00015899
[6 empty] | S= | 0.0060085 | (wf)
Výpočet posunu wt (rovnoměrné oteplení):
Prut: | a: [K-1] | Dt | Posun wt (a * Dt *Nv*L)
1 - 2 | 1.2e-05 | 9 | -0.00010125
2 - 3 | 1.2e-05 | 9 | -0.00016875
3 - 4 | 1.2e-05 | 9 | -0.00016875
4 - 5 | 1.2e-05 | 9 | -0.00010125
|  | S= | -0.00054 | (wt)
Celkový posun: |  |  | 0.0054685

## Výpočet - reálná kce
a = | 0.5 |  | 10*c = | 9 | (SF1) |  | SF? = síla F
b = | 0.8 |  | 15*c = | 13.5 | (SF2) |  | RX? = rozměr ve směru X
c = | 0.9 |  | 10*c = | 9 | (SF3) |  | RY? = rozměr ve směru Y
|  |  | 3*a = | 1.5 | (RX1 = RX4) |  | w = virtuální zatížení, pro reálnou kci = 0
|  |  | 2*a = | 1 | (RX2 = RX3)
|  |  | w = | 0 | (w)
|  |  | 2*(a+b) = | 2.6 | (RY)
|  |  | RY-1,5b = | 1.4 | (RY1)
|  |  | 1,5b-b = | 0.4 | (RY2)
|  |  | b = | 0.8 | (RY3)
| Úhel (6,a,b): |  | alfa = | 0.75093 | (alfa) | 43.0251 | (ve stupních)
| Úhel (7,6,8): |  | beta = | 0.38051 | (beta) | 21.8014 | (ve stupních)
| Úhel (2,1,6): |  | gama = | 0.67474 | (gama) | 38.6598 | (ve stupních)
| Úhel (3,2,7): |  | delta = | 0.67474 | (delta) | 38.6598 | (ve stupních)
Výpočet reakcí:
Axr = | -9
Ayr = | 5.67
Byr = | 16.83
Výpočet osových sil v prutech:
OS? - osová síla
Styčník (a):
|  |  | OS10 = | 12.311 | (OS10)
|  |  | OS01 = | -14.07 | (OS01)
Styčník (1):
|  |  | OS02 = | 22.523 | (OS02)
|  |  | OS14 = | -17.5875 | atd.
Styčník (6):
|  |  | OS11 = | 28.6356
|  |  | OS03 = | -16.305
Styčník (2):
|  |  | OS04 = | 11.6937
|  |  | OS15 = | -26.7188
Styčník (3):
|  |  | OS16 = | -26.7188
|  |  | OS05 = | 0
| Styčník (7): |  |  |  |  | A: | OS06 | OS12 | B:
|  |  | OS06 = | 18.8012 |  |  | 0.78087 | 0.92848 |  | 35.7188
|  |  | OS12 = | 22.6581 |  |  | 0.6247 | -0.37139 |  | 3.33
[6 empty] | A-1: |  |  | A-1*B (=X)
[7 empty] | 0.42687 | 1.0672 |  | 18.8012
[7 empty] | 0.71802 | -0.89753 |  | 22.6581
Styčník (4):
|  |  | 0S17 = | -12.0375
|  |  | 0S07 = | -25.245
| Styčník (8): |  |  |  |  | A: | OS08 | OS13 | B:
|  |  | OS08 = | 26.9411 |  |  | 0.78087 | 0.73106 |  | 21.0375
|  |  | OS13 = | 0 |  |  | 0.6247 | -0.68232 |  | 16.83
[6 empty] | A-1: |  |  | A-1*B (=X)
[7 empty] | 0.68957 | 0.73882 |  | 26.9411
[7 empty] | 0.63133 | -0.78916 |  | 0
Styčník (5):
|  | Kontrola: | 0 = | 0 | 1
|  |  | 0S09 = | -16.83
| Styčník (b): | Kontrola: | 0 = | 0 | 1
|  | Kontrola: | 0 = | 0 | 1

## Výpočet - virtuální kce
|  |  |  | 0 | (SF1v) |  | SF? = síla F
|  |  |  | 0 | (SF2v)
|  |  |  | 0 | (SF3v)
|  |  | w = | 1 | (wv) |  | wv = virtuální zatížení
Výpočet reakcí:
Axv = | 0
Ayv = | 0.5
Byv = | 0.5
Výpočet osových sil v prutech:
OS? - osová síla
Styčník (a):
|  |  | OSv10 = | 0 | (OSv10)
|  |  | OSv01 = | -0.5 | (OSv01)
Styčník (1):
|  |  | OSv02 = | 0.80039 | (OSv02)
|  |  | OSv14 = | -0.625 | atd.
Styčník (6):
|  |  | OSv11 = | 0.67315
|  |  | OSv03 = | -0.75
Styčník (2):
|  |  | OSv04 = | 1.2006
|  |  | OSv15 = | -1.5625
Styčník (3):
|  |  | OSv16 = | -1.5625
|  |  | OSv05 = | 0
| Styčník (7): |  |  |  |  | A: | OSv06 | OSv12 | B:
|  |  | OSv06 = | 1.2006 |  |  | 0.78087 | 0.92848 |  | 1.5625
|  |  | OSv12 = | 0.67315 |  |  | 0.6247 | -0.37139 |  | 0.5
[6 empty] | A-1: |  |  | A-1*B (=X)
[7 empty] | 0.42687 | 1.0672 |  | 1.2006
[7 empty] | 0.71802 | -0.89753 |  | 0.67315
Styčník (4):
|  |  | 0Sv17 = | -0.625
|  |  | 0Sv07 = | -0.75
| Styčník (8): |  |  |  |  | A: | OSv08 | OSv13 | B:
|  |  | OSv08 = | 0.80039 |  |  | 0.78087 | 0.73106 |  | 0.625
|  |  | OSv13 = | 0 |  |  | 0.6247 | -0.68232 |  | 0.5
[6 empty] | A-1: |  |  | A-1*B (=X)
[7 empty] | 0.68957 | 0.73882 |  | 0.80039
[7 empty] | 0.63133 | -0.78916 |  | 0
Styčník (5):
|  | Kontrola: | 0 = | 0 | 1
|  |  | 0Sv09 = | -0.5
| Styčník (b): | Kontrola: | 0 = | 0 | 1
|  | Kontrola: | 0 = | 0 | 1